## 01 拉压弯剪
层板拉伸试验（聚合物基复合材料拉伸性能标准试验方法） | 试验信息
| 型号 |  | 项目团队 |  | 试验类型 |  | 试验层级 | 试样件级 | 试验名称 | 无缺口拉伸试验 | 试验标准 | ASTM D3039 | 试验报告
试验承担方
| 试验单位 |  | 试验设备名称 |  | 试验方案 |  | 试验夹具 | 图示 | 试验室温度 |  | 试验室湿度 |  | 试验日期
试验件信息
| 材料规范（型类级） | 35 型，2 类，190 级 | 材料批号 |  | 试验件制造工艺 |  | 铺层顺序 |  | 理论尺寸（mm*mm*mm） |  | 试样数量 |  | 试验件制造方 | 上飞公司 | 试验件制造FO | 链接
| 加强片材料 |  | 加强片厚度 |  | 加强片长度 |  | 胶黏剂种类 |  | 烘干方式
加载条件
| 加载速率（mm/min) |  | 试验件夹持方式 |  | 载荷类型
数据测量
| 应变测量方式 |  | 应变片/引伸计型号 |  | 应变片粘贴位置 | 图像链接
| 上传附件 | 试验任务书、试验大纲、试验件数模、成型工装数模、试验夹具数模、试验过程图像
试验参数记录
| 试样编号/序号 | 试样长度L | 试样宽度b | 试样厚度h | 破坏前最大力Pmax（kN） | 引伸计位移δi（mm） | 引伸计标距Lg(mm) | 试样破坏模式 | 极限拉伸强度Ftu(MPa) | 拉伸应力σi(MPa) | 极限拉伸应变εi | 拉伸弹性模量E | 泊松比 | 载荷-位移曲线
EXCEL
试验公式
| 平均值 |  | 标准差 |  | 离散系数

## 02 紧固件
层间断裂韧性 | 试验信息
| 型号 | C919 | 项目团队 | 第三战线 | 试验类型 | 内部验证 | 试验层级 | 试样件级 | 试验名称 | I型层间断裂韧性 | 试验标准 | ASTM D5528 | 试验报告 | 链接
试验承担方
| 试验单位 | 中航623所 | 试验设备名称 |  | 试验方案 |  | 试验夹具 | 图示 | 试验日期 |  | 测试温度 |  | 测试湿度
试验件信息
| 材料规范（型类级） |  | 材料批号 |  | 试验件制造工艺 |  | 铺层顺序 |  | 理论尺寸（mm*mm*mm） |  | 试样数量 |  | 试验件制造方 |  | 试验件制造FO | 链接
| 嵌入薄膜材料（聚合物基） | 聚四氟乙烯（PTFE） | 嵌入薄膜厚度≤13μm |  | 嵌入薄膜长度（mm）
| 加强片材料 |  | 加强片厚度 |  | 加强片长度 |  | 胶黏剂种类 |  | 烘干方式
加载条件
| 加载速率（mm/min) |  | 试验件夹持方式 |  | 载荷类型
数据测量
| 应变测量方式 |  | 应变片/引伸计型号 |  | 应变片粘贴位置
| 上传附件（链接） | 试验制备任务书、试验任务书、试验大纲、试验件数模、成型工装数模、试验夹具数模、试验过程图像、虚拟试验
试验参数记录
| 试样编号/序号 | 试样长度 L | 试样宽度 b | 试样厚度 h | 试样厚度变化Δh | 起始分层长度a0 | 载荷P | 加载点位移δ | 分层长度a | δ/a0 | GIc(KJ/m2) | MBT法GI | CC法GI | MCC法GI | 载荷-位移曲线 | R曲线
[11 empty] | NL |  |  |  | excel附件 | excel附件
VIS
5%
[10 empty] | δ/a | GIc(KJ/m2)
扩展
扩展
试验获得数据
| 标准值的平均值Sr |  | GIC标准值的平均值SR |  | (CV)r% |  | (CV)R%
𝐺𝐼=𝑛𝑃𝛿/2𝑏

## 03 带缺口
层板拉伸试验（采用V形缺口梁方法测量复合材料剪切性能标准试验方法） | 试验信息
| 型号 |  | 项目团队 |  | 试验类型 |  | 试验层级 | 试样件级 | 试验名称 | V形缺口 | 试验标准 | ASTM D5379 | 试验报告
试验承担方
| 试验单位 |  | 试验设备名称 |  | 试验方案 |  | 试验夹具 | 图示 | 试验室温度 |  | 试验室湿度 |  | 试验日期
试验件信息
| 材料规范（型类级） | 35 型，2 类，190 级 | 材料批号 |  | 试验件制造工艺 |  | 铺层顺序 |  | 理论尺寸（mm*mm*mm） |  | 试样数量 |  | 试验件制造方 | 上飞公司 | 试验件制造FO | 链接
| 加强片材料 |  | 加强片厚度 |  | 加强片长度 |  | 胶黏剂种类 |  | 烘干方式
加载条件
| 加载速率（mm/min) |  | 试验件夹持方式 |  | 载荷类型
数据测量
| 应变测量方式 |  | 应变片/引伸计型号 |  | 应变片粘贴位置 | 图像链接
| 上传附件 | 试验任务书、试验大纲、试验件数模、成型工装数模、试验夹具数模、试验过程图像
试验参数记录
| 试样编号/序号 | 试样长度 L | 试样宽度 b | 试样厚度 h | 破坏前最大力Pmax（kN） | 引伸计位移δi（mm） | 引伸计标距Lg(mm) | 试样破坏模式 | 极限拉伸强度Ftu(MPa) | 拉伸应力σi(MPa) | 极限拉伸应变εi | 拉伸弹性模量E | 泊松比 | 载荷-位移曲线
EXCEL
试验公式
| 平均值 |  | 标准差 |  | 离散系数

## 05 断裂韧性
层间断裂韧性 | 试验信息
| 型号 | C919 | 项目团队 | 第三战线 | 试验类型 | 内部验证 | 试验层级 | 试样件级 | 试验名称 | I型层间断裂韧性 | 试验标准 | ASTM D5528 | 试验报告 | 链接
试验承担方
| 试验单位 | 中航623所 | 试验设备名称 |  | 试验方案 |  | 试验夹具 | 图示 | 试验日期 |  | 测试温度 |  | 测试湿度
试验件信息
| 材料规范（型类级） |  | 材料批号 |  | 试验件制造工艺 |  | 铺层顺序 |  | 理论尺寸（mm*mm*mm） |  | 试样数量 |  | 试验件制造方 |  | 试验件制造FO | 链接
| 嵌入薄膜材料（聚合物基） | 聚四氟乙烯（PTFE） | 嵌入薄膜厚度≤13μm |  | 嵌入薄膜长度（mm）
| 加强片材料 |  | 加强片厚度 |  | 加强片长度 |  | 胶黏剂种类 |  | 烘干方式
加载条件
| 加载速率（mm/min) |  | 试验件夹持方式 |  | 载荷类型
数据测量
| 应变测量方式 |  | 应变片/引伸计型号 |  | 应变片粘贴位置
| 上传附件（链接） | 试验制备任务书、试验任务书、试验大纲、试验件数模、成型工装数模、试验夹具数模、试验过程图像、虚拟试验
试验参数记录
| 试样编号/序号 | 试样长度 L | 试样宽度 b | 试样厚度 h | 试样厚度变化Δh | 起始分层长度a0 | 载荷P | 加载点位移δ | 分层长度a | δ/a0 | GIc(KJ/m2) | MBT法GI | CC法GI | MCC法GI | 载荷-位移曲线 | R曲线
[11 empty] | NL |  |  |  | excel附件 | excel附件
VIS
5%
[10 empty] | δ/a | GIc(KJ/m2)
扩展
扩展
试验获得数据
| 标准值的平均值Sr |  | GIC标准值的平均值SR |  | (CV)r% |  | (CV)R%
𝐺𝐼=𝑛𝑃𝛿/2𝑏

## 06 疲劳
拉-拉疲劳（聚合物基复合材料拉-拉疲劳标准试验方法） | 试验信息
| 型号 |  | 项目团队 |  | 试验类型 | 强度 | 试验层级 | 试样件级 | 试验名称 | 疲劳 | 试验标准 | ASTM D3479 | 试验报告
试验承担方
| 试验单位 |  | 试验设备名称 |  | 试验方案 |  | 试验夹具 | 图示 | 试验室温度 |  | 试验室湿度 |  | 试验日期 | 起 止
试验件信息
| 材料规范（型类级） | 35 型，2 类，190 级 | 材料批号 |  | 试验件制造工艺 |  | 铺层顺序 |  | 理论尺寸（mm*mm*mm） |  | 试样数量 |  | 试验件制造方 | 上飞公司 | 试验件制造FO | 链接
| 加强片材料 |  | 加强片厚度 |  | 加强片长度 |  | 胶黏剂种类 |  | 烘干方式 |  | 试验件切割方式
加载条件
| 加载速率（mm/min) |  | 试验件夹持方式 |  | 载荷类型 |  | 载荷水平 |  | 频率 |  | 波形 |  | 幅值加载 |  | 直接加载 |  | 载荷监测
数据测量
| 应变测量方式 |  | 应变片/引伸计型号 |  | 应变片粘贴位置 | 图像链接 | 监测应变
| 上传附件 | 试验任务书、试验大纲、试验件数模、成型工装数模、试验夹具数模、试验过程图像
试验参数记录
| 试样编号/序号 | 试样长度 L | 试样宽度 b | 试样厚度 h | 破坏前最大力Pmax（kN） | 引伸计位移δi（mm） | 引伸计标距Lg(mm) | 拉伸弹性模量E | 拉伸强度Ftu(MPa) | 拉伸应力σi(MPa) | 拉伸应变εi | 拉伸弹性模量E | 载荷-位移曲线
| 准静态试验 | [11 empty] | excel
[9 empty] | 平均拉伸强度 |  | 平均轴向失效应变
| 试样编号/序号 | 试样长度 L | 试样宽度 b | 试样厚度 h | 破坏前最大力Pmax（kN） | 引伸计位移δi（mm） | 引伸计标距Lg(mm) | 拉伸强度Ftu(MPa) | 拉伸应变εi | 失效形式 | 失效循环数 | s-N曲线 | ε-N曲线
疲劳
试验公式
| 方法A | 拉伸强度
| 方法B | 失效应变 |  | 平均值 |  | 标准差 |  | 离散系数

## 备选项
型号 | 试验类型 | 试验目的 | 试验层级 | 试验名称 | 试验单位 | 薄膜材料 | 试验方案 | 胶黏剂 | 试样破坏模式 | 试验件制造方 | 试验件制造工艺 | 加载方法
ARJ21 | 材料 | 获得材料性能 | 试样件级 | I型层间断裂韧性 | 中航623所 | 聚四氟乙烯（PTFE） | 钢琴铰链 | 氰基丙烯酸盐胶黏剂 | LIT | 上飞公司 | 手工铺贴 | 三点加载系统
C919 | 工艺 | 获得工艺参数 | 元件级 | 无缺口拉伸试验 | 北研中心 | 聚酰亚胺 | 加载块 | 其他 | GAT | 北研中心 | 自动铺带 | 四点加载系统
CR929 | 结构 | 获得结构特性 | 典型结构件级 | 开孔压缩试验 |  | 其他 |  |  | LAT | 沈飞 | 自动铺丝
复材机翼 | 强度 | 获得力学特性 | 盒段及以上 | 层板弯曲试验 |  |  |  |  | DGM | 哈飞
复材机身 |  |  |  | 层间剪切强度试验 |  |  |  |  | LGM
其他 |  |  |  | 层板冲击性能试验 |  |  |  |  | SGM
|  |  |  | 连接挤压 |  |  |  |  | AGM
|  |  |  | 疲劳 |  |  |  |  | XGM
|  |  |  | V形缺口 |  |  |  |  | 其他